## 跨径屈曲对比
| 考虑弦杆扭转 | [28 empty] | 22
| 圆周率 | E | G | Lc | ri | b | h | Dt | Tt | Dc | Tc | Ac | At | Ic | It | Ip | Kv | 2Kv | GJ | EIy | S | R | 角度 | rad | μ | Py | Ncr0 | Ncr | qcr0 | qcr
L=20 | 3.1416 | 206000 | 79230.7692 | 1000 | 500 | 1000 | 1000 | 152 | 8 | 152 | 8 | 3619.1147 | 3619.1147 | 9409698.316 | 9409698.316 | 18819396.6321 | 13993631.6279 | 27987263.2559 | 1.9958e+13 | 7.5329e+14 | 22069.3699 | 14500 | 87.2056 | 1.522 | 37.744 | 15264507.1758 | 906751.394 | 878295.7398 | 62.5346 | 60.5721 | 38.3% | 37.1%
L=30 | 3.1416 | 206000 | 79230.7692 | 1000 | 500 | 1000 | 1000 | 152 | 8 | 152 | 8 | 3619.1147 | 3619.1147 | 9409698.316 | 9409698.316 | 18819396.6321 | 13993631.6279 | 27987263.2559 | 1.9958e+13 | 7.5329e+14 | 33104.0548 | 21750 | 87.2056 | 1.522 | 37.744 | 6784225.432 | 403000.6208 | 397280.0153 | 18.5288 | 18.2657 | 38.3% | 37.75%
L=40 | 3.1416 | 206000 | 79230.7692 | 1000 | 500 | 1000 | 1000 | 152 | 8 | 152 | 8 | 3619.1147 | 3619.1147 | 9409698.316 | 9409698.316 | 18819396.6321 | 13993631.6279 | 27987263.2559 | 1.9958e+13 | 7.5329e+14 | 44138.7397 | 29000 | 87.2056 | 1.522 | 37.744 | 3816126.8112 | 226687.8495 | 224866.503 | 7.8168 | 7.754 | 38.3% | 37.99% | 0.37932
L=50 | 3.1416 | 206000 | 79230.7692 | 1000 | 500 | 1000 | 1000 | 152 | 8 | 152 | 8 | 3619.1147 | 3619.1147 | 9409698.316 | 9409698.316 | 18819396.6321 | 13993631.6279 | 27987263.2559 | 1.9958e+13 | 7.5329e+14 | 55173.4247 | 36250 | 87.2056 | 1.522 | 37.744 | 2442321.1526 | 145080.2233 | 144332.0357 | 4.0022 | 3.9816 | 38.3% | 38.1%
L=60 | 3.1416 | 206000 | 79230.7692 | 1000 | 500 | 1000 | 1000 | 152 | 8 | 152 | 8 | 3619.1147 | 3619.1147 | 9409698.316 | 9409698.316 | 18819396.6321 | 13993631.6279 | 27987263.2559 | 1.9958e+13 | 7.5329e+14 | 66208.1096 | 43500 | 87.2056 | 1.522 | 37.744 | 1696056.358 | 100750.1552 | 100388.7699 | 2.3161 | 2.3078 | 38.3% | 38.16%
L=70 | 3.1416 | 206000 | 79230.7692 | 1000 | 500 | 1000 | 1000 | 152 | 8 | 152 | 8 | 3619.1147 | 3619.1147 | 9409698.316 | 9409698.316 | 18819396.6321 | 13993631.6279 | 27987263.2559 | 1.9958e+13 | 7.5329e+14 | 77242.7946 | 50750 | 87.2056 | 1.522 | 37.744 | 1246082.22 | 74020.5221 | 73825.2695 | 1.4585 | 1.4547 | 38.3% | 38.2%
L=80 | 3.1416 | 206000 | 79230.7692 | 1000 | 500 | 1000 | 1000 | 152 | 8 | 152 | 8 | 3619.1147 | 3619.1147 | 9409698.316 | 9409698.316 | 18819396.6321 | 13993631.6279 | 27987263.2559 | 1.9958e+13 | 7.5329e+14 | 88277.4795 | 58000 | 87.2056 | 1.522 | 37.744 | 954031.7006 | 56671.9623 | 56557.438 | 0.9771 | 0.97513 | 38.3% | 38.22%
| 考虑弦杆扭转 圆周率: 仅考虑腹板剪切应变 | [12 empty] | 11
| 圆周率 | E | G | Lc | ri | b | h | Dt | Tt | Dc | Tc | Ac | At | Ic | It | Ip | Kv | 2Kv | GJ | EIy | S | R | 角度 | rad | μ | Py | Ncr0 | Ncr | qcr0 | qcr
L=20 | 3.1416 | 206000 | 79230.7692 | 1000 | 500 | 1000 | 1000 | 152 | 8 | 152 | 8 | 3619.1147 | 3619.1147 | 9409698.316 | 9409698.316 | 18819396.6321 | 13993631.6279 | 27987263.2559 | 1.3994e+13 | 7.5329e+14 | 22069.3699 | 14500 | 87.2056 | 1.522 | 53.831 | 15264507.1758 | 655648.083 | 640640.0273 | 45.2171 | 44.1821
L=30 | 3.1416 | 206000 | 79230.7692 | 1000 | 500 | 1000 | 1000 | 152 | 8 | 152 | 8 | 3619.1147 | 3619.1147 | 9409698.316 | 9409698.316 | 18819396.6321 | 13993631.6279 | 27987263.2559 | 1.3994e+13 | 7.5329e+14 | 33104.0548 | 21750 | 87.2056 | 1.522 | 53.831 | 6784225.432 | 291399.1489 | 288396.4091 | 13.3977 | 13.2596
L=40 | 3.1416 | 206000 | 79230.7692 | 1000 | 500 | 1000 | 1000 | 152 | 8 | 152 | 8 | 3619.1147 | 3619.1147 | 9409698.316 | 9409698.316 | 18819396.6321 | 13993631.6279 | 27987263.2559 | 1.3994e+13 | 7.5329e+14 | 44138.7397 | 29000 | 87.2056 | 1.522 | 53.831 | 3816126.8112 | 163912.0215 | 162957.6332 | 5.6521 | 5.6192
L=50 | 3.1416 | 206000 | 79230.7692 | 1000 | 500 | 1000 | 1000 | 152 | 8 | 152 | 8 | 3619.1147 | 3619.1147 | 9409698.316 | 9409698.316 | 18819396.6321 | 13993631.6279 | 27987263.2559 | 1.3994e+13 | 7.5329e+14 | 55173.4247 | 36250 | 87.2056 | 1.522 | 53.831 | 2442321.1526 | 104903.6935 | 104511.9549 | 2.8939 | 2.8831
L=60 | 3.1416 | 206000 | 79230.7692 | 1000 | 500 | 1000 | 1000 | 152 | 8 | 152 | 8 | 3619.1147 | 3619.1147 | 9409698.316 | 9409698.316 | 18819396.6321 | 13993631.6279 | 27987263.2559 | 1.3994e+13 | 7.5329e+14 | 66208.1096 | 43500 | 87.2056 | 1.522 | 53.831 | 1696056.358 | 72849.7872 | 72660.6543 | 1.6747 | 1.6704
L=70 | 3.1416 | 206000 | 79230.7692 | 1000 | 500 | 1000 | 1000 | 152 | 8 | 152 | 8 | 3619.1147 | 3619.1147 | 9409698.316 | 9409698.316 | 18819396.6321 | 13993631.6279 | 27987263.2559 | 1.3994e+13 | 7.5329e+14 | 77242.7946 | 50750 | 87.2056 | 1.522 | 53.831 | 1246082.22 | 53522.2926 | 53420.1329 | 1.0546 | 1.0526
L=80 | 3.1416 | 206000 | 79230.7692 | 1000 | 500 | 1000 | 1000 | 152 | 8 | 152 | 8 | 3619.1147 | 3619.1147 | 9409698.316 | 9409698.316 | 18819396.6321 | 13993631.6279 | 27987263.2559 | 1.3994e+13 | 7.5329e+14 | 88277.4795 | 58000 | 87.2056 | 1.522 | 53.831 | 954031.7006 | 40978.0053 | 40918.0944 | 0.70652 | 0.70548
| 仅考虑腹板剪切应变 Dc: abaqus; 仅考虑腹板剪切应变 Tc: S; 仅考虑腹板剪切应变 Ac: R; 仅考虑腹板剪切应变 At: 角度; 仅考虑腹板剪切应变 Ic: rad; 仅考虑腹板剪切应变 It: F; 仅考虑腹板剪切应变 Ip: q; 仅考虑腹板剪切应变 Kv: N | qcr0 | qcr | 误差 |  |  |  |  | x | y | x | y
| 仅考虑腹板剪切应变 Tt: 20; 仅考虑腹板剪切应变 Dc: L=20; 仅考虑腹板剪切应变 Tc: 22069.3699; 仅考虑腹板剪切应变 Ac: 14500; 仅考虑腹板剪切应变 At: 87.2056; 仅考虑腹板剪切应变 Ic: 1.522; 仅考虑腹板剪切应变 It: 69188; 仅考虑腹板剪切应变 Ip: 67.403; 仅考虑腹板剪切应变 Kv: 977343.6712 | 62.5346 | 60.5721 | 7.223%
| 仅考虑腹板剪切应变 Tt: 30; 仅考虑腹板剪切应变 Dc: L=30; 仅考虑腹板剪切应变 Tc: 33104.0548; 仅考虑腹板剪切应变 Ac: 21750; 仅考虑腹板剪切应变 At: 87.2056; 仅考虑腹板剪切应变 Ic: 1.522; 仅考虑腹板剪切应变 It: 20675.2; 仅考虑腹板剪切应变 Ip: 20.2979; 仅考虑腹板剪切应变 Kv: 441480.1174 | 18.5288 | 18.2657 | 8.716%
| 仅考虑腹板剪切应变 Tt: 40; 仅考虑腹板剪切应变 Dc: L=40; 仅考虑腹板剪切应变 Tc: 44138.7397; 仅考虑腹板剪切应变 Ac: 29000; 仅考虑腹板剪切应变 At: 87.2056; 仅考虑腹板剪切应变 Ic: 1.522; 仅考虑腹板剪切应变 It: 8530; 仅考虑腹板剪切应变 Ip: 8.5998; 仅考虑腹板剪切应变 Kv: 249394.6378 | 7.8168 | 7.754 | 9.105% |  |  |  |  | -10000 | -9523.8095 | 50000 | -9523.8095
| 仅考虑腹板剪切应变 Tt: 50; 仅考虑腹板剪切应变 Dc: L=50; 仅考虑腹板剪切应变 Tc: 55173.4247; 仅考虑腹板剪切应变 Ac: 36250; 仅考虑腹板剪切应变 At: 87.2056; 仅考虑腹板剪切应变 Ic: 1.522; 仅考虑腹板剪切应变 It: 4375; 仅考虑腹板剪切应变 Ip: 4.4009; 仅考虑腹板剪切应变 Kv: 159532.4773 | 4.0022 | 3.9816 | 9.059%
| 仅考虑腹板剪切应变 Tt: 60; 仅考虑腹板剪切应变 Dc: L=60; 仅考虑腹板剪切应变 Tc: 66208.1096; 仅考虑腹板剪切应变 Ac: 43500; 仅考虑腹板剪切应变 At: 87.2056; 仅考虑腹板剪切应变 Ic: 1.522; 仅考虑腹板剪切应变 It: 2533.4; 仅考虑腹板剪切应变 Ip: 2.5446; 仅考虑腹板剪切应变 Kv: 110688.7494 | 2.3161 | 2.3078 | 8.979%
| 仅考虑腹板剪切应变 Tt: 70; 仅考虑腹板剪切应变 Dc: L=70; 仅考虑腹板剪切应变 Tc: 77242.7946; 仅考虑腹板剪切应变 Ac: 50750; 仅考虑腹板剪切应变 At: 87.2056; 仅考虑腹板剪切应变 Ic: 1.522; 仅考虑腹板剪切应变 It: 1595.3; 仅考虑腹板剪切应变 Ip: 1.6006; 仅考虑腹板剪切应变 Kv: 81231.063 | 1.4585 | 1.4547 | 8.877%
| 仅考虑腹板剪切应变 Tt: 80; 仅考虑腹板剪切应变 Dc: L=80; 仅考虑腹板剪切应变 Tc: 88277.4795; 仅考虑腹板剪切应变 Ac: 58000; 仅考虑腹板剪切应变 At: 87.2056; 仅考虑腹板剪切应变 Ic: 1.522; 仅考虑腹板剪切应变 It: 1068.4; 仅考虑腹板剪切应变 Ip: 1.0711; 仅考虑腹板剪切应变 Kv: 62123.4003 | 0.9771 | 0.97513 | 8.775%
[13 empty] | abaqus | Lc | 扭矩 | 扭转角 | GJ
| 仅考虑腹板剪切应变 At: 152; 仅考虑腹板剪切应变 Ic: 100000; 仅考虑腹板剪切应变 It: 100000; 仅考虑腹板剪切应变 Ip: 0.00045848; 仅考虑腹板剪切应变 Kv: 2.1811e+13 | 21.8112 |  | 2.2241e+13 | 22.2412 |  | 1.933%
[14 empty] | 5168.8 | 20675.2

## Lc屈曲对比
| 考虑弦杆扭转 | [28 empty] | 22
| 圆周率 | E | G | Lc | ri | b | h | Dt | Tt | Dc | Tc | Ac | At | Ic | It | Ip | Kv | 2Kv | GJ | EIy | S | R | 角度 | rad | μ | Py | Ncr0 | Ncr | qcr0 | qcr
Lc=1.0 | 3.1416 | 206000 | 79230.7692 | 1000 | 500 | 1000 | 1000 | 152 | 8 | 152 | 8 | 3619.1147 | 3619.1147 | 9409698.316 | 9409698.316 | 18819396.6321 | 13993631.6279 | 27987263.2559 | 1.9958e+13 | 7.5329e+14 | 55173.4247 | 36250 | 87.2056 | 1.522 | 37.744 | 2442321.1526 | 145080.2233 | 144332.0357 | 4.0022 | 3.9816 | 38.3% | 38.1% | 442.9% | 429.4%
Lc=2.0 | 3.1416 | 206000 | 79230.7692 | 2000 | 500 | 1000 | 1000 | 152 | 8 | 152 | 8 | 3619.1147 | 3619.1147 | 9409698.316 | 9409698.316 | 18819396.6321 | 5378860.4034 | 10757720.8068 | 1.1343e+13 | 7.5329e+14 | 55173.4247 | 36250 | 87.2056 | 1.522 | 66.4093 | 2442321.1526 | 86232.2208 | 85546.4934 | 2.3788 | 2.3599 | 104.2% | 103.4%
Lc=3.0 | 3.1416 | 206000 | 79230.7692 | 3000 | 500 | 1000 | 1000 | 152 | 8 | 152 | 8 | 3619.1147 | 3619.1147 | 9409698.316 | 9409698.316 | 18819396.6321 | 2912431.4158 | 5824862.8316 | 8.8767e+12 | 7.5329e+14 | 55173.4247 | 36250 | 87.2056 | 1.522 | 84.8613 | 2442321.1526 | 68378.4468 | 67585.0614 | 1.8863 | 1.8644 | 195% | 192.7%
Lc=4.0 | 3.1416 | 206000 | 79230.7692 | 4000 | 500 | 1000 | 1000 | 152 | 8 | 152 | 8 | 3619.1147 | 3619.1147 | 9409698.316 | 9409698.316 | 18819396.6321 | 1838947.5686 | 3677895.1372 | 7.8032e+12 | 7.5329e+14 | 55173.4247 | 36250 | 87.2056 | 1.522 | 96.5356 | 2442321.1526 | 60458.8043 | 59481.0298 | 1.6678 | 1.6409 | 310.6% | 305.6%
Lc=5.0 | 3.1416 | 206000 | 79230.7692 | 5000 | 500 | 1000 | 1000 | 152 | 8 | 152 | 8 | 3619.1147 | 3619.1147 | 9409698.316 | 9409698.316 | 18819396.6321 | 1270303.1061 | 2540606.2123 | 7.2346e+12 | 7.5329e+14 | 55173.4247 | 36250 | 87.2056 | 1.522 | 104.1234 | 2442321.1526 | 56226.1903 | 55008.79 | 1.5511 | 1.5175 | 451.1% | 441.3%
Lc=6.0 | 3.1416 | 206000 | 79230.7692 | 6000 | 500 | 1000 | 1000 | 152 | 8 | 152 | 8 | 3619.1147 | 3619.1147 | 9409698.316 | 9409698.316 | 18819396.6321 | 931420.5106 | 1862841.0213 | 6.8957e+12 | 7.5329e+14 | 55173.4247 | 36250 | 87.2056 | 1.522 | 109.2404 | 2442321.1526 | 53691.3109 | 52187.1584 | 1.4811 | 1.4396 | 616.3% | 599%
Lc=7.0 | 3.1416 | 206000 | 79230.7692 | 7000 | 500 | 1000 | 1000 | 152 | 8 | 152 | 8 | 3619.1147 | 3619.1147 | 9409698.316 | 9409698.316 | 18819396.6321 | 712740.6028 | 1425481.2057 | 6.677e+12 | 7.5329e+14 | 55173.4247 | 36250 | 87.2056 | 1.522 | 112.8181 | 2442321.1526 | 52050.5904 | 50216.9487 | 1.4359 | 1.3853 | 806.4% | 778%
Lc=8.0 | 3.1416 | 206000 | 79230.7692 | 8000 | 500 | 1000 | 1000 | 152 | 8 | 152 | 8 | 3619.1147 | 3619.1147 | 9409698.316 | 9409698.316 | 18819396.6321 | 563243.2393 | 1126486.4786 | 6.5275e+12 | 7.5329e+14 | 55173.4247 | 36250 | 87.2056 | 1.522 | 115.4019 | 2442321.1526 | 50926.683 | 48723.9498 | 1.4049 | 1.3441 | 1021% | 977%
| 考虑弦杆扭转 圆周率: 考虑腹板剪切应变 | [12 empty] | 11
| 圆周率 | E | G | Lc | ri | b | h | Dt | Tt | Dc | Tc | Ac | At | Ic | It | Ip | Kv | 2Kv | GJ | EIy | S | R | 角度 | rad | μ | Py | Ncr0 | Ncr | qcr0 | qcr
Lc=1.0 | 3.1416 | 206000 | 79230.7692 | 1000 | 500 | 1000 | 1000 | 152 | 8 | 152 | 8 | 3619.1147 | 3619.1147 | 9409698.316 | 9409698.316 | 18819396.6321 | 13993631.6279 | 27987263.2559 | 1.3994e+13 | 7.5329e+14 | 55173.4247 | 36250 | 87.2056 | 1.522 | 53.831 | 2442321.1526 | 104903.6935 | 104511.9549 | 2.8939 | 2.8831
Lc=2.0 | 3.1416 | 206000 | 79230.7692 | 2000 | 500 | 1000 | 1000 | 152 | 8 | 152 | 8 | 3619.1147 | 3619.1147 | 9409698.316 | 9409698.316 | 18819396.6321 | 5378860.4034 | 10757720.8068 | 5.3789e+12 | 7.5329e+14 | 55173.4247 | 36250 | 87.2056 | 1.522 | 140.0466 | 2442321.1526 | 42229.4498 | 42064.3263 | 1.165 | 1.1604
Lc=3.0 | 3.1416 | 206000 | 79230.7692 | 3000 | 500 | 1000 | 1000 | 152 | 8 | 152 | 8 | 3619.1147 | 3619.1147 | 9409698.316 | 9409698.316 | 18819396.6321 | 2912431.4158 | 5824862.8316 | 2.9124e+12 | 7.5329e+14 | 55173.4247 | 36250 | 87.2056 | 1.522 | 258.6469 | 2442321.1526 | 23179.3038 | 23087.4303 | 0.63943 | 0.63689
Lc=4.0 | 3.1416 | 206000 | 79230.7692 | 4000 | 500 | 1000 | 1000 | 152 | 8 | 152 | 8 | 3619.1147 | 3619.1147 | 9409698.316 | 9409698.316 | 18819396.6321 | 1838947.5686 | 3677895.1372 | 1.8389e+12 | 7.5329e+14 | 55173.4247 | 36250 | 87.2056 | 1.522 | 409.6317 | 2442321.1526 | 14723.6624 | 14664.9544 | 0.40617 | 0.40455
Lc=5.0 | 3.1416 | 206000 | 79230.7692 | 5000 | 500 | 1000 | 1000 | 152 | 8 | 152 | 8 | 3619.1147 | 3619.1147 | 9409698.316 | 9409698.316 | 18819396.6321 | 1270303.1061 | 2540606.2123 | 1.2703e+12 | 7.5329e+14 | 55173.4247 | 36250 | 87.2056 | 1.522 | 593.0012 | 2442321.1526 | 10203.2479 | 10162.4349 | 0.28147 | 0.28034
Lc=6.0 | 3.1416 | 206000 | 79230.7692 | 6000 | 500 | 1000 | 1000 | 152 | 8 | 152 | 8 | 3619.1147 | 3619.1147 | 9409698.316 | 9409698.316 | 18819396.6321 | 931420.5106 | 1862841.0213 | 931420510639.7623 | 7.5329e+14 | 55173.4247 | 36250 | 87.2056 | 1.522 | 808.7552 | 2442321.1526 | 7495.5605 | 7465.5213 | 0.20677 | 0.20595
Lc=7.0 | 3.1416 | 206000 | 79230.7692 | 7000 | 500 | 1000 | 1000 | 152 | 8 | 152 | 8 | 3619.1147 | 3619.1147 | 9409698.316 | 9409698.316 | 18819396.6321 | 712740.6028 | 1425481.2057 | 712740602838.1044 | 7.5329e+14 | 55173.4247 | 36250 | 87.2056 | 1.522 | 1056.8939 | 2442321.1526 | 5742.8103 | 5719.7672 | 0.15842 | 0.15779
Lc=8.0 | 3.1416 | 206000 | 79230.7692 | 8000 | 500 | 1000 | 1000 | 152 | 8 | 152 | 8 | 3619.1147 | 3619.1147 | 9409698.316 | 9409698.316 | 18819396.6321 | 563243.2393 | 1126486.4786 | 563243239301.9181 | 7.5329e+14 | 55173.4247 | 36250 | 87.2056 | 1.522 | 1337.4173 | 2442321.1526 | 4542.0807 | 4523.8402 | 0.1253 | 0.1248
| 考虑腹板剪切应变 Dc: abaqus; 考虑腹板剪切应变 Tc: S; 考虑腹板剪切应变 Ac: R; 考虑腹板剪切应变 At: 角度; 考虑腹板剪切应变 Ic: rad; 考虑腹板剪切应变 It: F; 考虑腹板剪切应变 Ip: q; 考虑腹板剪切应变 Kv: N | qcr0 | qcr | 误差 |  |  |  |  | x | y | x | y
| 考虑腹板剪切应变 Dc: Lc=1.0; 考虑腹板剪切应变 Tc: 55173.4247; 考虑腹板剪切应变 Ac: 36250; 考虑腹板剪切应变 At: 87.2056; 考虑腹板剪切应变 Ic: 1.522; 考虑腹板剪切应变 It: 4375; 考虑腹板剪切应变 Ip: 4.4009; 考虑腹板剪切应变 Kv: 159532.4773 | 4.0022 | 3.9816 | 9.059%
| 考虑腹板剪切应变 Dc: Lc=2.0; 考虑腹板剪切应变 Tc: 55173.4247; 考虑腹板剪切应变 Ac: 36250; 考虑腹板剪切应变 At: 87.2056; 考虑腹板剪切应变 Ic: 1.522; 考虑腹板剪切应变 It: 5216.5; 考虑腹板剪切应变 Ip: 2.6001; 考虑腹板剪切应变 Kv: 94251.8697 | 2.3788 | 2.3599 | 8.509%
| 考虑腹板剪切应变 Dc: Lc=3.0; 考虑腹板剪切应变 Tc: 55173.4247; 考虑腹板剪切应变 Ac: 36250; 考虑腹板剪切应变 At: 87.2056; 考虑腹板剪切应变 Ic: 1.522; 考虑腹板剪切应变 It: 6017.4; 考虑腹板剪切应变 Ip: 2.0177; 考虑腹板剪切应变 Kv: 73140.627 | 1.8863 | 1.8644 | 6.511%
| 考虑腹板剪切应变 Dc: Lc=4.0; 考虑腹板剪切应变 Tc: 55173.4247; 考虑腹板剪切应变 Ac: 36250; 考虑腹板剪切应变 At: 87.2056; 考虑腹板剪切应变 Ic: 1.522; 考虑腹板剪切应变 It: 7436.1; 考虑腹板剪切应变 Ip: 1.7521; 考虑腹板剪切应变 Kv: 63513.5873 | 1.6678 | 1.6409 | 4.81%
| 考虑腹板剪切应变 Dc: Lc=5.0; 考虑腹板剪切应变 Tc: 55173.4247; 考虑腹板剪切应变 Ac: 36250; 考虑腹板剪切应变 At: 87.2056; 考虑腹板剪切应变 Ic: 1.522; 考虑腹板剪切应变 It: 7637.9; 考虑腹板剪切应变 Ip: 1.592; 考虑腹板剪切应变 Kv: 57709.8409 | 1.5511 | 1.5175 | 2.571%
| 考虑腹板剪切应变 Dc: Lc=6.0; 考虑腹板剪切应变 Tc: 55173.4247; 考虑腹板剪切应变 Ac: 36250; 考虑腹板剪切应变 At: 87.2056; 考虑腹板剪切应变 Ic: 1.522; 考虑腹板剪切应变 It: 8852.6; 考虑腹板剪切应变 Ip: 1.5243; 考虑腹板剪切应变 Kv: 55255.1186 | 1.4811 | 1.4396 | 2.83%
| 考虑腹板剪切应变 Dc: Lc=7.0; 考虑腹板剪切应变 Tc: 55173.4247; 考虑腹板剪切应变 Ac: 36250; 考虑腹板剪切应变 At: 87.2056; 考虑腹板剪切应变 Ic: 1.522; 考虑腹板剪切应变 It: 11633; 考虑腹板剪切应变 Ip: 1.4759; 考虑腹板剪切应变 Kv: 53501.7314 | 1.4359 | 1.3853 | 2.712%
| 考虑腹板剪切应变 Dc: Lc=8.0; 考虑腹板剪切应变 Tc: 55173.4247; 考虑腹板剪切应变 Ac: 36250; 考虑腹板剪切应变 At: 87.2056; 考虑腹板剪切应变 Ic: 1.522; 考虑腹板剪切应变 It: 13039; 考虑腹板剪切应变 Ip: 1.418; 考虑腹板剪切应变 Kv: 51401.241 | 1.4049 | 1.3441 | 0.9232%

## 腹杆截面
考虑弦杆扭转
| 圆周率 | E | G | Lc | ri | b | h | Dt | Tt | Dc | Tc | Ac | At | Ic | It | Ip | Kv | 2Kv | GJ | EIy | S | R | 角度 | rad | μ | Py | Ncr0 | Ncr | qcr0 | qcr
0.10643 | 3.1416 | 206000 | 79230.7692 | 1000 | 500 | 1000 | 1000 | 76 | 8 | 152 | 8 | 3619.1147 | 1709.0264 | 9409698.316 | 1001489.4725 | 18819396.6321 | 2271721.7705 | 4543443.5409 | 8.236e+12 | 7.5329e+14 | 55173.4247 | 36250 | 87.2056 | 1.522 | 91.463 | 2442321.1526 | 63662.657 | 62782.9435 | 1.7562 | 1.7319 | 250.9% | 247.4% | 52.61% | 52.15%
0.19406 | 3.1416 | 206000 | 79230.7692 | 1000 | 500 | 1000 | 1000 | 91.2 | 8 | 152 | 8 | 3619.1147 | 2091.0441 | 9409698.316 | 1826066.9656 | 18819396.6321 | 3920055.8471 | 7840111.6942 | 9.8844e+12 | 7.5329e+14 | 55173.4247 | 36250 | 87.2056 | 1.522 | 76.2104 | 2442321.1526 | 75729.3454 | 75004.8572 | 2.0891 | 2.0691 | 144.1% | 142.7%
0.3202 | 3.1416 | 206000 | 79230.7692 | 1000 | 500 | 1000 | 1000 | 106.4 | 8 | 152 | 8 | 3619.1147 | 2473.0617 | 9409698.316 | 3012980.5753 | 18819396.6321 | 6025361.9703 | 12050723.9407 | 1.199e+13 | 7.5329e+14 | 55173.4247 | 36250 | 87.2056 | 1.522 | 62.8284 | 2442321.1526 | 90834.8995 | 90155.3344 | 2.5058 | 2.487 | 92.7% | 92.01%
0.49188 | 3.1416 | 206000 | 79230.7692 | 1000 | 500 | 1000 | 1000 | 121.6 | 8 | 152 | 8 | 3619.1147 | 2855.0794 | 9409698.316 | 4628426.3227 | 18819396.6321 | 8493426.6701 | 16986853.3402 | 1.4458e+13 | 7.5329e+14 | 55173.4247 | 36250 | 87.2056 | 1.522 | 52.103 | 2442321.1526 | 108119.8222 | 107436.0016 | 2.9826 | 2.9638 | 64.91% | 64.5%
0.71613 | 3.1416 | 206000 | 79230.7692 | 1000 | 500 | 1000 | 1000 | 136.8 | 8 | 152 | 8 | 3619.1147 | 3237.0971 | 9409698.316 | 6738600.2292 | 18819396.6321 | 11195045.3252 | 22390090.6504 | 1.7159e+13 | 7.5329e+14 | 55173.4247 | 36250 | 87.2056 | 1.522 | 43.8998 | 2442321.1526 | 126536.1513 | 125825.0591 | 3.4907 | 3.471 | 48.56% | 48.29%
1 | 3.1416 | 206000 | 79230.7692 | 1000 | 500 | 1000 | 1000 | 152 | 8 | 152 | 8 | 3619.1147 | 3619.1147 | 9409698.316 | 9409698.316 | 18819396.6321 | 13993631.6279 | 27987263.2559 | 1.9958e+13 | 7.5329e+14 | 55173.4247 | 36250 | 87.2056 | 1.522 | 37.744 | 2442321.1526 | 145080.2233 | 144332.0357 | 4.0022 | 3.9816 | 38.3% | 38.1%
1.3505 | 3.1416 | 206000 | 79230.7692 | 1000 | 500 | 1000 | 1000 | 167.2 | 8 | 152 | 8 | 3619.1147 | 4001.1324 | 9409698.316 | 12707916.6045 | 18819396.6321 | 16768035.0174 | 33536070.0348 | 2.2732e+13 | 7.5329e+14 | 55173.4247 | 36250 | 87.2056 | 1.522 | 33.1374 | 2442321.1526 | 162950.6146 | 162162.6718 | 4.4952 | 4.4735 | 31.52% | 31.36%
1.7747 | 3.1416 | 206000 | 79230.7692 | 1000 | 500 | 1000 | 1000 | 182.4 | 8 | 152 | 8 | 3619.1147 | 4383.1501 | 9409698.316 | 16699451.1158 | 18819396.6321 | 19425530.6821 | 38851061.3642 | 2.539e+13 | 7.5329e+14 | 55173.4247 | 36250 | 87.2056 | 1.522 | 29.669 | 2442321.1526 | 179608.1429 | 178781.6368 | 4.9547 | 4.9319 | 26.85% | 26.72%
2.2796 | 3.1416 | 206000 | 79230.7692 | 1000 | 500 | 1000 | 1000 | 197.6 | 8 | 152 | 8 | 3619.1147 | 4765.1677 | 9409698.316 | 21450497.8713 | 18819396.6321 | 21905056.172 | 43810112.344 | 2.7869e+13 | 7.5329e+14 | 55173.4247 | 36250 | 87.2056 | 1.522 | 27.0294 | 2442321.1526 | 194760.0599 | 193898.0763 | 5.3727 | 5.3489 | 23.52% | 23.42%
2.8723 | 3.1416 | 206000 | 79230.7692 | 1000 | 500 | 1000 | 1000 | 212.8 | 8 | 152 | 8 | 3619.1147 | 5147.1854 | 9409698.316 | 27027252.8923 | 18819396.6321 | 24173796.0782 | 48347592.1564 | 3.0138e+13 | 7.5329e+14 | 55173.4247 | 36250 | 87.2056 | 1.522 | 24.9947 | 2442321.1526 | 208305.8104 | 207412.1742 | 5.7464 | 5.7217 | 21.08% | 20.99%
3.5597 | 3.1416 | 206000 | 79230.7692 | 1000 | 500 | 1000 | 1000 | 228 | 8 | 152 | 8 | 3619.1147 | 5529.2031 | 9409698.316 | 33495912.2 | 18819396.6321 | 26220719.8503 | 52441439.7006 | 32185020936752 | 7.5329e+14 | 55173.4247 | 36250 | 87.2056 | 1.522 | 23.405 | 2442321.1526 | 220274.818 | 219353.4466 | 6.0765 | 6.0511 | 19.24% | 19.16%
4.349 | 3.1416 | 206000 | 79230.7692 | 1000 | 500 | 1000 | 1000 | 243.2 | 8 | 152 | 8 | 3619.1147 | 5911.2207 | 9409698.316 | 40922671.8157 | 18819396.6321 | 28049728.9984 | 56099457.9968 | 3.4014e+13 | 7.5329e+14 | 55173.4247 | 36250 | 87.2056 | 1.522 | 22.1465 | 2442321.1526 | 230772.9899 | 229827.5619 | 6.3662 | 6.3401 | 17.83% | 17.76%
5.2471 | 3.1416 | 206000 | 79230.7692 | 1000 | 500 | 1000 | 1000 | 258.4 | 8 | 152 | 8 | 3619.1147 | 6293.2384 | 9409698.316 | 49373727.7608 | 18819396.6321 | 29673819.6851 | 59347639.3701 | 3.5638e+13 | 7.5329e+14 | 55173.4247 | 36250 | 87.2056 | 1.522 | 21.1372 | 2442321.1526 | 239943.45 | 238977.2611 | 6.6191 | 6.5925 | 16.73% | 16.66%
6.2611 | 3.1416 | 206000 | 79230.7692 | 1000 | 500 | 1000 | 1000 | 273.6 | 8 | 152 | 8 | 3619.1147 | 6675.2561 | 9409698.316 | 58915276.0564 | 18819396.6321 | 31110717.2165 | 62221434.4331 | 3.7075e+13 | 7.5329e+14 | 55173.4247 | 36250 | 87.2056 | 1.522 | 20.318 | 2442321.1526 | 247940.8054 | 246956.7289 | 6.8397 | 6.8126 | 15.85% | 15.79%
7.3981 | 3.1416 | 206000 | 79230.7692 | 1000 | 500 | 1000 | 1000 | 288.8 | 8 | 152 | 8 | 3619.1147 | 7057.2737 | 9409698.316 | 69613512.7239 | 18819396.6321 | 32379909.6903 | 64759819.3805 | 3.8344e+13 | 7.5329e+14 | 55173.4247 | 36250 | 87.2056 | 1.522 | 19.6455 | 2442321.1526 | 254915.9165 | 253916.4181 | 7.0322 | 7.0046 | 15.14% | 15.08%
8.665 | 3.1416 | 206000 | 79230.7692 | 1000 | 500 | 1000 | 1000 | 304 | 8 | 152 | 8 | 3619.1147 | 7439.2914 | 9409698.316 | 81534633.7846 | 18819396.6321 | 33500797.2444 | 67001594.4888 | 3.9465e+13 | 7.5329e+14 | 55173.4247 | 36250 | 87.2056 | 1.522 | 19.0875 | 2442321.1526 | 261007.9115 | 259995.0882 | 7.2002 | 7.1723 | 14.55% | 14.5%
考虑腹板剪切应变
| 圆周率 | E | G | Lc | ri | b | h | Dt | Tt | Dc | Tc | Ac | At | Ic | It | Ip | Kv | 2Kv | GJ | EIy | S | R | 角度 | rad | μ | Py | Ncr0 | Ncr | qcr0 | qcr
0.10643 | 3.1416 | 206000 | 79230.7692 | 1000 | 500 | 1000 | 1000 | 76 | 8 | 152 | 8 | 3619.1147 | 1709.0264 | 9409698.316 | 1001489.4725 | 2002978.945 | 2271721.7705 | 4543443.5409 | 2.2717e+12 | 7.5329e+14 | 55173.4247 | 36250 | 87.2056 | 1.522 | 331.5948 | 2442321.1526 | 18144.744 | 18072.5692 | 0.50054 | 0.49855
0.19406 | 3.1416 | 206000 | 79230.7692 | 1000 | 500 | 1000 | 1000 | 91.2 | 8 | 152 | 8 | 3619.1147 | 2091.0441 | 9409698.316 | 1826066.9656 | 3652133.9313 | 3920055.8471 | 7840111.6942 | 3.9201e+12 | 7.5329e+14 | 55173.4247 | 36250 | 87.2056 | 1.522 | 192.1634 | 2442321.1526 | 31024.7892 | 30902.5022 | 0.85586 | 0.85248
0.3202 | 3.1416 | 206000 | 79230.7692 | 1000 | 500 | 1000 | 1000 | 106.4 | 8 | 152 | 8 | 3619.1147 | 2473.0617 | 9409698.316 | 3012980.5753 | 6025961.1506 | 6025361.9703 | 12050723.9407 | 6.0254e+12 | 7.5329e+14 | 55173.4247 | 36250 | 87.2056 | 1.522 | 125.0201 | 2442321.1526 | 47137.8659 | 46954.1988 | 1.3004 | 1.2953
0.49188 | 3.1416 | 206000 | 79230.7692 | 1000 | 500 | 1000 | 1000 | 121.6 | 8 | 152 | 8 | 3619.1147 | 2855.0794 | 9409698.316 | 4628426.3227 | 9256852.6455 | 8493426.6701 | 16986853.3402 | 8.4934e+12 | 7.5329e+14 | 55173.4247 | 36250 | 87.2056 | 1.522 | 88.6911 | 2442321.1526 | 65561.1351 | 65309.0733 | 1.8086 | 1.8016
0.71613 | 3.1416 | 206000 | 79230.7692 | 1000 | 500 | 1000 | 1000 | 136.8 | 8 | 152 | 8 | 3619.1147 | 3237.0971 | 9409698.316 | 6738600.2292 | 13477200.4584 | 11195045.3252 | 22390090.6504 | 1.1195e+13 | 7.5329e+14 | 55173.4247 | 36250 | 87.2056 | 1.522 | 67.2879 | 2442321.1526 | 85173.2713 | 84850.4948 | 2.3496 | 2.3407
1 | 3.1416 | 206000 | 79230.7692 | 1000 | 500 | 1000 | 1000 | 152 | 8 | 152 | 8 | 3619.1147 | 3619.1147 | 9409698.316 | 9409698.316 | 18819396.6321 | 13993631.6279 | 27987263.2559 | 1.3994e+13 | 7.5329e+14 | 55173.4247 | 36250 | 87.2056 | 1.522 | 53.831 | 2442321.1526 | 104903.6935 | 104511.9549 | 2.8939 | 2.8831
1.3505 | 3.1416 | 206000 | 79230.7692 | 1000 | 500 | 1000 | 1000 | 167.2 | 8 | 152 | 8 | 3619.1147 | 4001.1324 | 9409698.316 | 12707916.6045 | 18819396.6321 | 16768035.0174 | 33536070.0348 | 1.6768e+13 | 7.5329e+14 | 55173.4247 | 36250 | 87.2056 | 1.522 | 44.9242 | 2442321.1526 | 123900.5049 | 123444.434 | 3.4179 | 3.4054
1.7747 | 3.1416 | 206000 | 79230.7692 | 1000 | 500 | 1000 | 1000 | 182.4 | 8 | 152 | 8 | 3619.1147 | 4383.1501 | 9409698.316 | 16699451.1158 | 33398902.2316 | 19425530.6821 | 38851061.3642 | 1.9426e+13 | 7.5329e+14 | 55173.4247 | 36250 | 87.2056 | 1.522 | 38.7784 | 2442321.1526 | 141593.1461 | 141078.9821 | 3.906 | 3.8918
2.2796 | 3.1416 | 206000 | 79230.7692 | 1000 | 500 | 1000 | 1000 | 197.6 | 8 | 152 | 8 | 3619.1147 | 4765.1677 | 9409698.316 | 21450497.8713 | 42900995.7426 | 21905056.172 | 43810112.344 | 2.1905e+13 | 7.5329e+14 | 55173.4247 | 36250 | 87.2056 | 1.522 | 34.3889 | 2442321.1526 | 157674.1808 | 157108.7407 | 4.3496 | 4.334
2.8723 | 3.1416 | 206000 | 79230.7692 | 1000 | 500 | 1000 | 1000 | 212.8 | 8 | 152 | 8 | 3619.1147 | 5147.1854 | 9409698.316 | 27027252.8923 | 54054505.7845 | 24173796.0782 | 48347592.1564 | 2.4174e+13 | 7.5329e+14 | 55173.4247 | 36250 | 87.2056 | 1.522 | 31.1615 | 2442321.1526 | 172040.5402 | 171430.5201 | 4.7459 | 4.7291
3.5597 | 3.1416 | 206000 | 79230.7692 | 1000 | 500 | 1000 | 1000 | 228 | 8 | 152 | 8 | 3619.1147 | 5529.2031 | 9409698.316 | 33495912.2 | 66991824.4 | 26220719.8503 | 52441439.7006 | 2.6221e+13 | 7.5329e+14 | 55173.4247 | 36250 | 87.2056 | 1.522 | 28.7289 | 2442321.1526 | 184726.7739 | 184078.3516 | 5.0959 | 5.078
4.349 | 3.1416 | 206000 | 79230.7692 | 1000 | 500 | 1000 | 1000 | 243.2 | 8 | 152 | 8 | 3619.1147 | 5911.2207 | 9409698.316 | 40922671.8157 | 81845343.6314 | 28049728.9984 | 56099457.9968 | 2.805e+13 | 7.5329e+14 | 55173.4247 | 36250 | 87.2056 | 1.522 | 26.8556 | 2442321.1526 | 195847.9667 | 195166.6235 | 5.4027 | 5.3839
5.2471 | 3.1416 | 206000 | 79230.7692 | 1000 | 500 | 1000 | 1000 | 258.4 | 8 | 152 | 8 | 3619.1147 | 6293.2384 | 9409698.316 | 49373727.7608 | 98747455.5215 | 29673819.6851 | 59347639.3701 | 2.9674e+13 | 7.5329e+14 | 55173.4247 | 36250 | 87.2056 | 1.522 | 25.3857 | 2442321.1526 | 205558.0175 | 204848.499 | 5.6706 | 5.651
6.2611 | 3.1416 | 206000 | 79230.7692 | 1000 | 500 | 1000 | 1000 | 273.6 | 8 | 152 | 8 | 3619.1147 | 6675.2561 | 9409698.316 | 58915276.0564 | 18819396.6321 | 31110717.2165 | 62221434.4331 | 3.1111e+13 | 7.5329e+14 | 55173.4247 | 36250 | 87.2056 | 1.522 | 24.2132 | 2442321.1526 | 214022.4112 | 213288.7641 | 5.9041 | 5.8838
7.3981 | 3.1416 | 206000 | 79230.7692 | 1000 | 500 | 1000 | 1000 | 288.8 | 8 | 152 | 8 | 3619.1147 | 7057.2737 | 9409698.316 | 69613512.7239 | 139227025.4478 | 32379909.6903 | 64759819.3805 | 3.238e+13 | 7.5329e+14 | 55173.4247 | 36250 | 87.2056 | 1.522 | 23.2642 | 2442321.1526 | 221402.1815 | 220647.8262 | 6.1076 | 6.0868
8.665 | 3.1416 | 206000 | 79230.7692 | 1000 | 500 | 1000 | 1000 | 304 | 8 | 152 | 8 | 3619.1147 | 7439.2914 | 9409698.316 | 81534633.7846 | 18819396.6321 | 33500797.2444 | 67001594.4888 | 3.3501e+13 | 7.5329e+14 | 55173.4247 | 36250 | 87.2056 | 1.522 | 22.4858 | 2442321.1526 | 227845.5592 | 227073.3737 | 6.2854 | 6.2641
| 考虑腹板剪切应变 Dt: 腹杆半径; 考虑腹板剪切应变 Tt: 腹杆直径; 考虑腹板剪切应变 Dc: abaqus; 考虑腹板剪切应变 Tc: S; 考虑腹板剪切应变 Ac: R; 考虑腹板剪切应变 At: 角度; 考虑腹板剪切应变 Ic: rad; 考虑腹板剪切应变 It: F; 考虑腹板剪切应变 Ip: q; 考虑腹板剪切应变 Kv: N | qcr0 | qcr | 误差 |  |  |  |  | x | y | x | y
| 考虑腹板剪切应变 Dt: 38; 考虑腹板剪切应变 Tt: 76; 考虑腹板剪切应变 Dc: Lt=0.5Lc; 考虑腹板剪切应变 Tc: 55173.4247; 考虑腹板剪切应变 Ac: 36250; 考虑腹板剪切应变 At: 87.2056; 考虑腹板剪切应变 Ic: 1.522; 考虑腹板剪切应变 It: 1887.8; 考虑腹板剪切应变 Ip: 1.899; 考虑腹板剪切应变 Kv: 68837.8082 | 1.7562 | 1.7319 | 7.518% |  |  |  |  | -10000 | -9523.8095 | 50000 | -9523.8095
| 考虑腹板剪切应变 Dt: 45.6; 考虑腹板剪切应变 Tt: 91.2; 考虑腹板剪切应变 Dc: Lt=0.6Lc; 考虑腹板剪切应变 Tc: 55173.4247; 考虑腹板剪切应变 Ac: 36250; 考虑腹板剪切应变 At: 87.2056; 考虑腹板剪切应变 Ic: 1.522; 考虑腹板剪切应变 It: 2300.2; 考虑腹板剪切应变 Ip: 2.3138; 考虑腹板剪切应变 Kv: 83875.7953 | 2.0891 | 2.0691 | 9.713%
| 考虑腹板剪切应变 Dt: 53.2; 考虑腹板剪切应变 Tt: 106.4; 考虑腹板剪切应变 Dc: Lt=0.7Lc; 考虑腹板剪切应变 Tc: 55173.4247; 考虑腹板剪切应变 Ac: 36250; 考虑腹板剪切应变 At: 87.2056; 考虑腹板剪切应变 Ic: 1.522; 考虑腹板剪切应变 It: 2789.4; 考虑腹板剪切应变 Ip: 2.8059; 考虑腹板剪切应变 Kv: 101714.2611 | 2.5058 | 2.487 | 10.7%
| 考虑腹板剪切应变 Dt: 60.8; 考虑腹板剪切应变 Tt: 121.6; 考虑腹板剪切应变 Dc: Lt=0.8Lc; 考虑腹板剪切应变 Tc: 55173.4247; 考虑腹板剪切应变 Ac: 36250; 考虑腹板剪切应变 At: 87.2056; 考虑腹板剪切应变 Ic: 1.522; 考虑腹板剪切应变 It: 3321.6; 考虑腹板剪切应变 Ip: 3.3413; 考虑腹板剪切应变 Kv: 121120.7032 | 2.9826 | 2.9638 | 10.73%
| 考虑腹板剪切应变 Dt: 68.4; 考虑腹板剪切应变 Tt: 136.8; 考虑腹板剪切应变 Dc: Lt=0.9Lc; 考虑腹板剪切应变 Tc: 55173.4247; 考虑腹板剪切应变 Ac: 36250; 考虑腹板剪切应变 At: 87.2056; 考虑腹板剪切应变 Ic: 1.522; 考虑腹板剪切应变 It: 3860.3; 考虑腹板剪切应变 Ip: 3.8831; 考虑腹板剪切应变 Kv: 140764.1651 | 3.4907 | 3.471 | 10.11%
| 考虑腹板剪切应变 Dt: 76; 考虑腹板剪切应变 Tt: 152; 考虑腹板剪切应变 Dc: Lt=1.0Lc; 考虑腹板剪切应变 Tc: 55173.4247; 考虑腹板剪切应变 Ac: 36250; 考虑腹板剪切应变 At: 87.2056; 考虑腹板剪切应变 Ic: 1.522; 考虑腹板剪切应变 It: 4375; 考虑腹板剪切应变 Ip: 4.4009; 考虑腹板剪切应变 Kv: 159532.4773 | 4.0022 | 3.9816 | 9.059%
| 考虑腹板剪切应变 Dt: 83.6; 考虑腹板剪切应变 Tt: 167.2; 考虑腹板剪切应变 Dc: Lt=1.1Lc; 考虑腹板剪切应变 Tc: 55173.4247; 考虑腹板剪切应变 Ac: 36250; 考虑腹板剪切应变 At: 87.2056; 考虑腹板剪切应变 Ic: 1.522; 考虑腹板剪切应变 It: 4847.6; 考虑腹板剪切应变 Ip: 4.8763; 考虑腹板剪切应变 Kv: 176765.6313 | 4.4952 | 4.4735 | 7.815%
| 考虑腹板剪切应变 Dt: 91.2; 考虑腹板剪切应变 Tt: 182.4; 考虑腹板剪切应变 Dc: Lt=1.2Lc; 考虑腹板剪切应变 Tc: 55173.4247; 考虑腹板剪切应变 Ac: 36250; 考虑腹板剪切应变 At: 87.2056; 考虑腹板剪切应变 Ic: 1.522; 考虑腹板剪切应变 It: 5267.6; 考虑腹板剪切应变 Ip: 5.2988; 考虑腹板剪切应变 Kv: 192080.7492 | 4.9547 | 4.9319 | 6.493%
| 考虑腹板剪切应变 Dt: 98.8; 考虑腹板剪切应变 Tt: 197.6; 考虑腹板剪切应变 Dc: Lt=1.3Lc; 考虑腹板剪切应变 Tc: 55173.4247; 考虑腹板剪切应变 Ac: 36250; 考虑腹板剪切应变 At: 87.2056; 考虑腹板剪切应变 Ic: 1.522; 考虑腹板剪切应变 It: 5633.5; 考虑腹板剪切应变 Ip: 5.6668; 考虑腹板剪切应变 Kv: 205423.1339 | 5.3727 | 5.3489 | 5.191%
| 考虑腹板剪切应变 Dt: 106.4; 考虑腹板剪切应变 Tt: 212.8; 考虑腹板剪切应变 Dc: Lt=1.4Lc; 考虑腹板剪切应变 Tc: 55173.4247; 考虑腹板剪切应变 Ac: 36250; 考虑腹板剪切应变 At: 87.2056; 考虑腹板剪切应变 Ic: 1.522; 考虑腹板剪切应变 It: 5948.2; 考虑腹板剪切应变 Ip: 5.9834; 考虑腹板剪切应变 Kv: 216898.5329 | 5.7464 | 5.7217 | 3.962%
| 考虑腹板剪切应变 Dt: 114; 考虑腹板剪切应变 Tt: 228; 考虑腹板剪切应变 Dc: Lt=1.5Lc; 考虑腹板剪切应变 Tc: 55173.4247; 考虑腹板剪切应变 Ac: 36250; 考虑腹板剪切应变 At: 87.2056; 考虑腹板剪切应变 Ic: 1.522; 考虑腹板剪切应变 It: 6216.8; 考虑腹板剪切应变 Ip: 6.2536; 考虑腹板剪切应变 Kv: 226692.9154 | 6.0765 | 6.0511 | 2.831%
| 考虑腹板剪切应变 Dt: 121.6; 考虑腹板剪切应变 Tt: 243.2; 考虑腹板剪切应变 Dc: Lt=1.6Lc; 考虑腹板剪切应变 Tc: 55173.4247; 考虑腹板剪切应变 Ac: 36250; 考虑腹板剪切应变 At: 87.2056; 考虑腹板剪切应变 Ic: 1.522; 考虑腹板剪切应变 It: 6445.4; 考虑腹板剪切应变 Ip: 6.4836; 考虑腹板剪切应变 Kv: 235028.7153 | 6.3662 | 6.3401 | 1.811%
| 考虑腹板剪切应变 Dt: 129.2; 考虑腹板剪切应变 Tt: 258.4; 考虑腹板剪切应变 Dc: Lt=1.7Lc; 考虑腹板剪切应变 Tc: 55173.4247; 考虑腹板剪切应变 Ac: 36250; 考虑腹板剪切应变 At: 87.2056; 考虑腹板剪切应变 Ic: 1.522; 考虑腹板剪切应变 It: 6639.8; 考虑腹板剪切应变 Ip: 6.6791; 考虑腹板剪切应变 Kv: 242117.427 | 6.6191 | 6.5925 | 0.8979%
| 考虑腹板剪切应变 Dt: 136.8; 考虑腹板剪切应变 Tt: 273.6; 考虑腹板剪切应变 Dc: Lt=1.8Lc; 考虑腹板剪切应变 Tc: 55173.4247; 考虑腹板剪切应变 Ac: 36250; 考虑腹板剪切应变 At: 87.2056; 考虑腹板剪切应变 Ic: 1.522; 考虑腹板剪切应变 It: 6805.4; 考虑腹板剪切应变 Ip: 6.8457; 考虑腹板剪切应变 Kv: 248155.9591 | 6.8397 | 6.8126 | 0.0867%
| 考虑腹板剪切应变 Dt: 144.4; 考虑腹板剪切应变 Tt: 288.8; 考虑腹板剪切应变 Dc: Lt=1.9Lc; 考虑腹板剪切应变 Tc: 55173.4247; 考虑腹板剪切应变 Ac: 36250; 考虑腹板剪切应变 At: 87.2056; 考虑腹板剪切应变 Ic: 1.522; 考虑腹板剪切应变 It: 6946.8; 考虑腹板剪切应变 Ip: 6.9879; 考虑腹板剪切应变 Kv: 253312.0488 | 7.0322 | 7.0046 | -0.6332%
| 考虑腹板剪切应变 Dt: 152; 考虑腹板剪切应变 Tt: 304; 考虑腹板剪切应变 Dc: Lt=2.0Lc; 考虑腹板剪切应变 Tc: 55173.4247; 考虑腹板剪切应变 Ac: 36250; 考虑腹板剪切应变 At: 87.2056; 考虑腹板剪切应变 Ic: 1.522; 考虑腹板剪切应变 It: 7068.1; 考虑腹板剪切应变 Ip: 7.1099; 考虑腹板剪切应变 Kv: 257735.2007 | 7.2002 | 7.1723 | -1.27%

## 截面宽度高度
考虑弦杆扭转
| 圆周率 | E | G | Lc | riB | b | riH | h | Dt | Tt | Dc | Tc | Ac | At | Ic | It | Ip | KvH | 2KvH | KvB | 2KvB | GJ | EIy | S | R | 角度 | rad | μ | Py | Ncr0 | Ncr | qcr0 | qcr
B=0.5 | 3.1416 | 206000 | 79230.7692 | 1000 | 250 | 500 | 250 | 500 | 152 | 8 | 152 | 8 | 3619.1147 | 3619.1147 | 9409698.316 | 9409698.316 | 18819396.6321 | 17562193.6437 | 35124387.2874 | 17562193.6437 | 35124387.2874 | 1.0355e+13 | 1.9414e+14 | 55173.4247 | 36250 | 87.2056 | 1.522 | 18.7485 | 629434.3113 | 68258.0103 | 68125.6203 | 1.883 | 1.8793 | 110.7% | 110.5% | 41.67% | 41.45%
B=0.75 | 3.1416 | 206000 | 79230.7692 | 1000 | 375 | 750 | 375 | 750 | 152 | 8 | 152 | 8 | 3619.1147 | 3619.1147 | 9409698.316 | 9409698.316 | 18819396.6321 | 15863368.3215 | 31726736.6431 | 15863368.3215 | 31726736.6431 | 1.4887e+13 | 4.2712e+14 | 55173.4247 | 36250 | 87.2056 | 1.522 | 28.6898 | 1384803.8285 | 104864.665 | 104519.2033 | 2.8928 | 2.8833 | 58.2% | 58.01%
B=1.0 | 3.1416 | 206000 | 79230.7692 | 1000 | 500 | 1000 | 500 | 1000 | 152 | 8 | 152 | 8 | 3619.1147 | 3619.1147 | 9409698.316 | 9409698.316 | 18819396.6321 | 13993631.6279 | 27987263.2559 | 13993631.6279 | 27987263.2559 | 1.9958e+13 | 7.5329e+14 | 55173.4247 | 36250 | 87.2056 | 1.522 | 37.744 | 2442321.1526 | 145080.2233 | 144332.0357 | 4.0022 | 3.9816 | 38.3% | 38.1%
B=1.25 | 3.1416 | 206000 | 79230.7692 | 1000 | 625 | 1250 | 625 | 1250 | 152 | 8 | 152 | 8 | 3619.1147 | 3619.1147 | 9409698.316 | 9409698.316 | 18819396.6321 | 12374121.3056 | 24748242.6111 | 12374121.3056 | 24748242.6111 | 2.5299e+13 | 1.1727e+15 | 55173.4247 | 36250 | 87.2056 | 1.522 | 46.3521 | 3801986.2835 | 187435.7239 | 186026.8129 | 5.1706 | 5.1318 | 28.25% | 28.04%
B=1.5 | 3.1416 | 206000 | 79230.7692 | 1000 | 750 | 1500 | 750 | 1500 | 152 | 8 | 152 | 8 | 3619.1147 | 3619.1147 | 9409698.316 | 9409698.316 | 18819396.6321 | 11033685.4116 | 22067370.8231 | 11033685.4116 | 22067370.8231 | 3.079e+13 | 1685213271981987 | 55173.4247 | 36250 | 87.2056 | 1.522 | 54.7323 | 5463799.2213 | 231097.9981 | 228702.933 | 6.3751 | 6.309 | 22.29% | 22.06%
B=1.75 | 3.1416 | 206000 | 79230.7692 | 1000 | 875 | 1750 | 875 | 1750 | 152 | 8 | 152 | 8 | 3619.1147 | 3619.1147 | 9409698.316 | 9409698.316 | 18819396.6321 | 9929008.8921 | 19858017.7841 | 9929008.8921 | 19858017.7841 | 3.6372e+13 | 2290962601076556 | 55173.4247 | 36250 | 87.2056 | 1.522 | 62.9872 | 7427759.966 | 275601.2425 | 271828.6448 | 7.6028 | 7.4987 | 18.37% | 18.12%
B=2.0 | 3.1416 | 206000 | 79230.7692 | 1000 | 1000 | 2000 | 1000 | 2000 | 152 | 8 | 152 | 8 | 3619.1147 | 3619.1147 | 9409698.316 | 9409698.316 | 18819396.6321 | 9011891.8288 | 18023783.6577 | 9011891.8288 | 18023783.6577 | 4.2012e+13 | 2989904134647213 | 55173.4247 | 36250 | 87.2056 | 1.522 | 71.1681 | 9693868.5176 | 320672.5011 | 315066.9464 | 8.8461 | 8.6915 | 15.61% | 15.34%
考虑腹板剪切应变
| 圆周率 | E | G | Lc | riB | b | riH | h | Dt | Tt | Dc | Tc | Ac | At | Ic | It | Ip | KvH | 2KvH | KvB | 2KvB | GJ | EIy | S | R | 角度 | rad | μ | Py | Ncr0 | Ncr | qcr0 | qcr
B=0.5 | 3.1416 | 206000 | 79230.7692 | 1000 | 250 | 500 | 250 | 500 | 152 | 8 | 152 | 8 | 3619.1147 | 3619.1147 | 9409698.316 | 9409698.316 | 18819396.6321 | 17562193.6437 | 35124387.2874 | 17562193.6437 | 35124387.2874 | 4.3905e+12 | 1.9414e+14 | 55173.4247 | 36250 | 87.2056 | 1.522 | 44.2173 | 629434.3113 | 32397.2838 | 32367.4294 | 0.89372 | 0.89289
B=0.75 | 3.1416 | 206000 | 79230.7692 | 1000 | 375 | 750 | 375 | 750 | 152 | 8 | 152 | 8 | 3619.1147 | 3619.1147 | 9409698.316 | 9409698.316 | 18819396.6321 | 15863368.3215 | 31726736.6431 | 15863368.3215 | 31726736.6431 | 8.9231e+12 | 4.2712e+14 | 55173.4247 | 36250 | 87.2056 | 1.522 | 47.8664 | 1384803.8285 | 66286.8375 | 66148.6328 | 1.8286 | 1.8248
B=1.0 | 3.1416 | 206000 | 79230.7692 | 1000 | 500 | 1000 | 500 | 1000 | 152 | 8 | 152 | 8 | 3619.1147 | 3619.1147 | 9409698.316 | 9409698.316 | 18819396.6321 | 13993631.6279 | 27987263.2559 | 13993631.6279 | 27987263.2559 | 1.3994e+13 | 7.5329e+14 | 55173.4247 | 36250 | 87.2056 | 1.522 | 53.831 | 2442321.1526 | 104903.6935 | 104511.9549 | 2.8939 | 2.8831
B=1.25 | 3.1416 | 206000 | 79230.7692 | 1000 | 625 | 1250 | 625 | 1250 | 152 | 8 | 152 | 8 | 3619.1147 | 3619.1147 | 9409698.316 | 9409698.316 | 18819396.6321 | 12374121.3056 | 24748242.6111 | 12374121.3056 | 24748242.6111 | 1.9335e+13 | 1.1727e+15 | 55173.4247 | 36250 | 87.2056 | 1.522 | 60.6508 | 3801986.2835 | 146147.3863 | 145289.3995 | 4.0317 | 4.008
B=1.5 | 3.1416 | 206000 | 79230.7692 | 1000 | 750 | 1500 | 750 | 1500 | 152 | 8 | 152 | 8 | 3619.1147 | 3619.1147 | 9409698.316 | 9409698.316 | 18819396.6321 | 11033685.4116 | 22067370.8231 | 11033685.4116 | 22067370.8231 | 2.4826e+13 | 1685213271981987 | 55173.4247 | 36250 | 87.2056 | 1.522 | 67.8816 | 5463799.2213 | 188976.0657 | 187371.4918 | 5.2131 | 5.1689
B=1.75 | 3.1416 | 206000 | 79230.7692 | 1000 | 875 | 1750 | 875 | 1750 | 152 | 8 | 152 | 8 | 3619.1147 | 3619.1147 | 9409698.316 | 9409698.316 | 18819396.6321 | 9929008.8921 | 19858017.7841 | 9929008.8921 | 19858017.7841 | 3.0408e+13 | 2290962601076556 | 55173.4247 | 36250 | 87.2056 | 1.522 | 75.3418 | 7427759.966 | 232826.6896 | 230128.5319 | 6.4228 | 6.3484
B=2.0 | 3.1416 | 206000 | 79230.7692 | 1000 | 1000 | 2000 | 1000 | 2000 | 152 | 8 | 152 | 8 | 3619.1147 | 3619.1147 | 9409698.316 | 9409698.316 | 18819396.6321 | 9011891.8288 | 18023783.6577 | 9011891.8288 | 18023783.6577 | 3.6048e+13 | 2989904134647213 | 55173.4247 | 36250 | 87.2056 | 1.522 | 82.9433 | 9693868.5176 | 277371.7519 | 273167.9141 | 7.6516 | 7.5357
| 考虑腹板剪切应变 Tt: abaqus; 考虑腹板剪切应变 Dc: S; 考虑腹板剪切应变 Tc: R; 考虑腹板剪切应变 Ac: 角度; 考虑腹板剪切应变 At: rad; 考虑腹板剪切应变 Ic: F; 考虑腹板剪切应变 It: q; 考虑腹板剪切应变 Ip: N; 考虑腹板剪切应变 KvH: qcr0 | qcr | 误差 |  |  |  |  | x | y | x | y
| 考虑腹板剪切应变 Tt: B=0.5; 考虑腹板剪切应变 Dc: 55173.4247; 考虑腹板剪切应变 Tc: 36250; 考虑腹板剪切应变 Ac: 87.2056; 考虑腹板剪切应变 At: 1.522; 考虑腹板剪切应变 Ic: 2002.3; 考虑腹板剪切应变 It: 2.0142; 考虑腹板剪切应变 Ip: 73013.001; 考虑腹板剪切应变 KvH: 1.9813 | 1.9773 | 1.63% |  |  |  |  | -10000 | -9523.8095 | 50000 | -9523.8095
| 考虑腹板剪切应变 Tt: B=0.75; 考虑腹板剪切应变 Dc: 55173.4247; 考虑腹板剪切应变 Tc: 36250; 考虑腹板剪切应变 Ac: 87.2056; 考虑腹板剪切应变 At: 1.522; 考虑腹板剪切应变 Ic: 3128.8; 考虑腹板剪切应变 It: 3.1473; 考虑腹板剪切应变 Ip: 114090.3349; 考虑腹板剪切应变 KvH: 3.0875 | 3.0767 | 1.9%
| 考虑腹板剪切应变 Tt: B=1.0; 考虑腹板剪切应变 Dc: 55173.4247; 考虑腹板剪切应变 Tc: 36250; 考虑腹板剪切应变 Ac: 87.2056; 考虑腹板剪切应变 At: 1.522; 考虑腹板剪切应变 Ic: 4375; 考虑腹板剪切应变 It: 4.4009; 考虑腹板剪切应变 Ip: 159532.4773; 考虑腹板剪切应变 KvH: 4.333 | 4.3089 | 1.542%
| 考虑腹板剪切应变 Tt: B=1.25; 考虑腹板剪切应变 Dc: 55173.4247; 考虑腹板剪切应变 Tc: 36250; 考虑腹板剪切应变 Ac: 87.2056; 考虑腹板剪切应变 At: 1.522; 考虑腹板剪切应变 Ic: 5732.7; 考虑腹板剪切应变 It: 5.7666; 考虑腹板剪切应变 Ip: 209040.4189; 考虑腹板剪切应变 KvH: 5.6703 | 5.6236 | 1.67%
| 考虑腹板剪切应变 Tt: B=1.5; 考虑腹板剪切应变 Dc: 55173.4247; 考虑腹板剪切应变 Tc: 36250; 考虑腹板剪切应变 Ac: 87.2056; 考虑腹板剪切应变 At: 1.522; 考虑腹板剪切应变 Ic: 7118; 考虑腹板剪切应变 It: 7.1601; 考虑腹板剪切应变 Ip: 259554.7825; 考虑腹板剪切应变 KvH: 7.0714 | 6.9902 | 1.24%
| 考虑腹板剪切应变 Tt: B=1.75; 考虑腹板剪切应变 Dc: 55173.4247; 考虑腹板剪切应变 Tc: 36250; 考虑腹板剪切应变 Ac: 87.2056; 考虑腹板剪切应变 At: 1.522; 考虑腹板剪切应变 Ic: 8517.7; 考虑腹板剪切应变 It: 8.5681; 考虑腹板剪切应变 Ip: 310594.2359; 考虑腹板剪切应变 KvH: 8.5162 | 8.3859 | 0.6054%
| 考虑腹板剪切应变 Tt: B=2.0; 考虑腹板剪切应变 Dc: 55173.4247; 考虑腹板剪切应变 Tc: 36250; 考虑腹板剪切应变 Ac: 87.2056; 考虑腹板剪切应变 At: 1.522; 考虑腹板剪切应变 Ic: 9917.1; 考虑腹板剪切应变 It: 9.9758; 考虑腹板剪切应变 Ip: 361622.7499; 考虑腹板剪切应变 KvH: 9.9916 | 9.7948 | -0.1585%